## Sheet1
|  |  | Im (μA) | Design Value R1 | Standard Value R1 | Predicted Im (μA)
|  |  | 1 | 0.0025363 | 0.002548 | 1
|  |  | 2 | 0.0052475 | 0.005281 | 2
|  |  | 3 | 0.0089336 | 0.0089992 | 3
|  |  | 4 | 0.013595 | 0.013702 | 4
|  |  | 5 | 0.01923 | 0.019391 | 5
|  |  | 6 | 0.025841 | 0.026064 | 6
|  |  | 7 | 0.033426 | 0.033722 | 7
|  |  | 8 | 0.041987 | 0.042366 | 8
|  |  | 9 | 0.051522 | 0.051995 | 9
|  |  | 10 | 0.062032 | 0.062608 | 10
|  |  | 11 | 0.073517 | 0.074207 | 11
DESIGN INPUT |  |  | 12 | 0.085977 | 0.086791 | 12
Desired Full Scale Power (P) = | 5 | Watts | 13 | 0.099412 | 0.10036 | 13
Meter's Full Scale Deflection (Im) = | 100 | μAmps | 14 | 0.11382 | 0.11491 | 14
Meter's Internal Resistance (Rm) = | 932 | Ohms | 15 | 0.12921 | 0.13045 | 15
D1 Voltage Drop (Ed)= | 0.2 | Volts | 16 | 0.14556 | 0.14698 | 16
|  |  | 17 | 0.1629 | 0.16449 | 17
|  |  | 18 | 0.18121 | 0.18298 | 18
CALCULATED FULL SCALE VALUES |  |  | 19 | 0.20049 | 0.20246 | 19
Erms = | 15.8114 | Volts | 20 | 0.22075 | 0.22292 | 20
Epk = | 22.0778 | Volts (DC) | 21 | 0.24198 | 0.24437 | 21
Em = | 0.0932 | Volts (DC) | 22 | 0.26419 | 0.26681 | 22
DESIGN VALUE R1 = | 219.8464 | k Ohms | 23 | 0.28738 | 0.29023 | 23
|  |  | 24 | 0.31153 | 0.31463 | 24
STANDARD VALUE R1 = | 221 | k Ohms | 25 | 0.33667 | 0.34002 | 25
|  |  | 26 | 0.36277 | 0.3664 | 26
|  |  | 27 | 0.38986 | 0.39376 | 27
|  |  | 28 | 0.41792 | 0.4221 | 28
|  |  | 29 | 0.44695 | 0.45143 | 29
|  |  | 30 | 0.47696 | 0.48175 | 30
|  |  | 31 | 0.50794 | 0.51305 | 31
|  |  | 32 | 0.53989 | 0.54533 | 32
|  |  | 33 | 0.57283 | 0.5786 | 33
|  |  | 34 | 0.60673 | 0.61286 | 34
|  |  | 35 | 0.64161 | 0.6481 | 35
|  |  | 36 | 0.67747 | 0.68433 | 36
|  |  | 37 | 0.7143 | 0.72154 | 37
|  |  | 38 | 0.75211 | 0.75973 | 38
|  |  | 39 | 0.79089 | 0.79891 | 39
|  |  | 40 | 0.83065 | 0.83908 | 40
|  |  | 41 | 0.87138 | 0.88023 | 41
|  |  | 42 | 0.91308 | 0.92237 | 42
|  |  | 43 | 0.95576 | 0.96549 | 43
|  |  | 44 | 0.99942 | 1.0096 | 44
|  |  | 45 | 1.044 | 1.0547 | 45
|  |  | 46 | 1.0897 | 1.1008 | 46
|  |  | 47 | 1.1362 | 1.1478 | 47
|  |  | 48 | 1.1838 | 1.1959 | 48
|  |  | 49 | 1.2323 | 1.2449 | 49
|  |  | 50 | 1.2818 | 1.2949 | 50
|  |  | 51 | 1.3323 | 1.3459 | 51
|  |  | 52 | 1.3838 | 1.3979 | 52
|  |  | 53 | 1.4362 | 1.4509 | 53
|  |  | 54 | 1.4896 | 1.5048 | 54
|  |  | 55 | 1.544 | 1.5598 | 55
|  |  | 56 | 1.5993 | 1.6157 | 56
|  |  | 57 | 1.6557 | 1.6726 | 57
|  |  | 58 | 1.713 | 1.7305 | 58
|  |  | 59 | 1.7712 | 1.7894 | 59
|  |  | 60 | 1.8305 | 1.8493 | 60
|  |  | 61 | 1.8907 | 1.9101 | 61
|  |  | 62 | 1.9519 | 1.972 | 62
|  |  | 63 | 2.0141 | 2.0348 | 63
|  |  | 64 | 2.0772 | 2.0986 | 64
|  |  | 65 | 2.1414 | 2.1634 | 65
|  |  | 66 | 2.2065 | 2.2292 | 66
|  |  | 67 | 2.2726 | 2.2959 | 67
|  |  | 68 | 2.3396 | 2.3637 | 68
|  |  | 69 | 2.4076 | 2.4324 | 69
|  |  | 70 | 2.4766 | 2.5021 | 70
|  |  | 71 | 2.5466 | 2.5728 | 71
|  |  | 72 | 2.6176 | 2.6445 | 72
|  |  | 73 | 2.6895 | 2.7172 | 73
|  |  | 74 | 2.7624 | 2.7908 | 74
|  |  | 75 | 2.8363 | 2.8655 | 75
|  |  | 76 | 2.9111 | 2.9411 | 76
|  |  | 77 | 2.9869 | 3.0177 | 77
|  |  | 78 | 3.0637 | 3.0953 | 78
|  |  | 79 | 3.1415 | 3.1739 | 79
|  |  | 80 | 3.2203 | 3.2535 | 80
|  |  | 81 | 3.3 | 3.334 | 81
|  |  | 82 | 3.3807 | 3.4156 | 82
|  |  | 83 | 3.4624 | 3.4981 | 83
|  |  | 84 | 3.545 | 3.5816 | 84
|  |  | 85 | 3.6286 | 3.6661 | 85
|  |  | 86 | 3.7132 | 3.7516 | 86
|  |  | 87 | 3.7988 | 3.838 | 87
|  |  | 88 | 3.8854 | 3.9255 | 88
|  |  | 89 | 3.9729 | 4.0139 | 89
|  |  | 90 | 4.0614 | 4.1033 | 90
|  |  | 91 | 4.1509 | 4.1938 | 91
|  |  | 92 | 4.2413 | 4.2851 | 92
|  |  | 93 | 4.3327 | 4.3775 | 93
|  |  | 94 | 4.4251 | 4.4709 | 94
|  |  | 95 | 4.5185 | 4.5652 | 95
|  |  | 96 | 4.6129 | 4.6606 | 96
|  |  | 97 | 4.7082 | 4.7569 | 97
|  |  | 98 | 4.8045 | 4.8542 | 98
|  |  | 99 | 4.9018 | 4.9525 | 99
|  |  | 100 | 5 | 5.0517 | 100