## Sheet1
				Im (μA)	Design Value R1	Standard Value R1		Predicted Im (μA)
				1	0.00	0.00		1
				2	0.01	0.01		2
				3	0.01	0.01		3
				4	0.01	0.01		4
				5	0.02	0.02		5
				6	0.03	0.03		6
				7	0.03	0.03		7
				8	0.04	0.04		8
				9	0.05	0.05		9
				10	0.06	0.06		10
				11	0.07	0.07		11
DESIGN INPUT					12	0.09	0.09		12
Desired Full Scale Power (P) =	5	Watts					13	0.10	0.10		13
Meter's Full Scale Deflection (Im) =	100	μAmps					14	0.11	0.11		14
Meter's Internal Resistance (Rm) =	932	Ohms					15	0.13	0.13		15
D1 Voltage Drop (Ed)=	0.2	Volts					16	0.15	0.15		16
				17	0.16	0.16		17
				18	0.18	0.18		18
CALCULATED FULL SCALE VALUES					19	0.20	0.20		19
Erms =	15.811	Volts					20	0.22	0.22		20
Epk =	22.078	Volts (DC)					21	0.24	0.24		21
Em =	0.093	Volts (DC)					22	0.26	0.27		22
DESIGN VALUE R1 =	219.846	k Ohms					23	0.29	0.29		23
				24	0.31	0.31		24
STANDARD VALUE R1 =	221	k Ohms					25	0.34	0.34		25
				26	0.36	0.37		26
				27	0.39	0.39		27
				28	0.42	0.42		28
				29	0.45	0.45		29
				30	0.48	0.48		30
				31	0.51	0.51		31
				32	0.54	0.55		32
				33	0.57	0.58		33
				34	0.61	0.61		34
				35	0.64	0.65		35
				36	0.68	0.68		36
				37	0.71	0.72		37
				38	0.75	0.76		38
				39	0.79	0.80		39
				40	0.83	0.84		40
				41	0.87	0.88		41
				42	0.91	0.92		42
				43	0.96	0.97		43
				44	1.00	1.01		44
				45	1.04	1.05		45
				46	1.09	1.10		46
				47	1.14	1.15		47
				48	1.18	1.20		48
				49	1.23	1.24		49
				50	1.28	1.29		50
				51	1.33	1.35		51
				52	1.38	1.40		52
				53	1.44	1.45		53
				54	1.49	1.50		54
				55	1.54	1.56		55
				56	1.60	1.62		56
				57	1.66	1.67		57
				58	1.71	1.73		58
				59	1.77	1.79		59
				60	1.83	1.85		60
				61	1.89	1.91		61
				62	1.95	1.97		62
				63	2.01	2.03		63
				64	2.08	2.10		64
				65	2.14	2.16		65
				66	2.21	2.23		66
				67	2.27	2.30		67
				68	2.34	2.36		68
				69	2.41	2.43		69
				70	2.48	2.50		70
				71	2.55	2.57		71
				72	2.62	2.64		72
				73	2.69	2.72		73
				74	2.76	2.79		74
				75	2.84	2.87		75
				76	2.91	2.94		76
				77	2.99	3.02		77
				78	3.06	3.10		78
				79	3.14	3.17		79
				80	3.22	3.25		80
				81	3.30	3.33		81
				82	3.38	3.42		82
				83	3.46	3.50		83
				84	3.55	3.58		84
				85	3.63	3.67		85
				86	3.71	3.75		86
				87	3.80	3.84		87
				88	3.89	3.93		88
				89	3.97	4.01		89
				90	4.06	4.10		90
				91	4.15	4.19		91
				92	4.24	4.29		92
				93	4.33	4.38		93
				94	4.43	4.47		94
				95	4.52	4.57		95
				96	4.61	4.66		96
				97	4.71	4.76		97
				98	4.80	4.85		98
				99	4.90	4.95		99
				100	5.00	5.05		100
Power (W) versus Meter Current (Im
Current (uA)
Power (W)